## 鉄筋コンクリート造
Ⅵ.2 中間検査チェックシート(鉄筋コンクリート造）
建築場所（住宅表示）
建築物の名称
確認年月日・番号 | [5 empty] | 直近の計画変更 年月日・番号
申請者氏名
工事監理者所属氏名 | [5 empty] | 係員氏名
工事施工者所属 | [5 empty] | 係員氏名
検査項目 |  |  | 検査内容及び判定基準 |  | 施工者 | 監理者 | 検査機関用
[5 empty] | 検査方法 | 検査方法 | 検査方法 | 結果 |  | 是正
[8 empty] | １次 | ２次 | 月日
[8 empty] | 良否 | 良否
| 共通 | ※ | 令３章８節 | a)柱、はり、壁、スラブ、の位置の確認 | Ａ | Ａ・Ｃ | Ａ・Ｃ
|  | ※ | 令７９ | b)かぶりの厚さの確保 | Ａ・Ｂ | Ａ・Ｂ・Ｃ | Ａ・Ｂ・Ｃ
|  | ※ | 法３７ | ｃ）鉄筋の材質（ＪＩＳ規格）の確認 | Ａ・Ｂ | Ａ・Ｂ・Ｃ | Ａ・Ｂ・Ｃ
|  | ※ | 法３７ | ｄ）コンクリートの材質（ＪＩＳ規格）の確認 | Ｃ | Ｃ | Ｃ
| 支持基盤 | ※ | 令３８令９３ | a)支持地盤の位置、種類、地耐力等の確認 | Ａ・Ｂ・Ｃ | Ａ・Ｂ・Ｃ | Ａ・Ｃ
| 基礎・くいの種類、配筋 | ※ | 令３８令７３令７７の２令７８ | ｂ）基礎・くい頭処理、偏心による補強等の確認 ベース寸法、主筋の径、本数、位置、定着等の確認 | Ａ・Ｂ | Ａ・Ｂ・Ｃ | Ａ・Ｂ・Ｃ
| 地中ばり | ※ | 令３８令７３令７８ | ｄ）地中ばりの断面寸法、主筋径、本数、位置定着方法、継手（位置、長さ）、あばら筋の位置、径、間隔形状、偏心による補強等の確認（参考：配筋指針「基礎」等） | Ａ・Ｂ | Ａ・Ｂ・Ｃ | Ａ・Ｂ・Ｃ
| 一般階主筋 | ※ | 令７７ | a)柱寸法、主筋の径、本数、配置（方向）、偏心による補強等の確認（参考：配筋指針「基礎ばり」等） | Ａ・Ｂ | Ａ・Ｂ・Ｃ | Ａ・Ｂ・Ｃ
|  | ※ | 令７７ | ｂ）２段筋の位置（間隔）の確認（参考：ＪＡＳＳ５「鉄筋間隔・あきの最小寸法」等） | Ａ・Ｂ | Ａ・Ｂ・Ｃ | Ａ・Ｂ・Ｃ
| 最上階主筋 | ※ | 令７３ | ｃ）柱頭鉄筋の止まり高さ、主筋の出隅のフックの確認最上階の主筋のはりに対する定着確認（参考：配筋指針「柱頭（最上階）の配筋」等） | Ａ・Ｂ | Ａ・Ｂ・Ｃ | Ａ・Ｂ・Ｃ
| 最下階主筋 | ※ | 令７３ | ｄ）最下階の主筋の基礎に対する定着確認（参考：配筋指針「柱脚（最下階の配筋）等」 | Ａ・Ｂ | Ａ・Ｂ・Ｃ | Ａ・Ｂ・Ｃ
| 定着・継手 | ※ | 令７３ | e)主筋の継手位置及び長さの確認（参考：ＪＡＳＳ５「柱筋の継手の位置及び定着」等） | Ａ・Ｂ | Ａ・Ｂ・Ｃ | Ａ・Ｂ・Ｃ
|  | ※ | 令７３ | ｆ）ふかしの大きさによる配筋補強確認（参考：配筋指針「柱・梁の打増しコンクリート補強筋」等） | Ａ・Ｂ | Ａ・Ｂ・Ｃ | Ａ・Ｂ・Ｃ
| 帯筋 | ※ | 令７７ | ｇ）鉄筋径、間隔、本数（副帯筋共）及び形状の確認（参考：配筋指針「帯筋、副帯筋の一般形状」等） | Ａ・Ｂ | Ａ・Ｂ・Ｃ | Ａ・Ｂ・Ｃ
|  | ※ |  | ｈ）主筋絞り部、折り曲げ部の帯筋補強の確認（参考：配筋指針「柱筋の絞り位置と絞り方」等） | Ａ | Ａ・Ｃ | Ａ・Ｃ
|  | ※ | 令７７ | I)仕口部分の帯筋の配置確認（参考：配筋指針「帯筋の配筋間隔について」等） | Ａ・Ｂ | Ａ・Ｂ・Ｃ | Ａ・Ｂ・Ｃ
|  | ※ | 令７７ | ｊ）第１帯筋と柱頭の拘束帯筋の位置確認（参考：配筋指針「帯筋間隔について」等） | Ａ | Ａ・Ｃ | Ａ・Ｃ
|  | ※ | 令７３ | ｋ）帯筋のフック又は溶接の形状、結束の確認（参考：配筋指針「帯筋の一般形状」等） | Ａ・Ｂ | Ａ・Ｂ・Ｃ | Ａ・Ｂ・Ｃ
| はり主筋 | ※ | 令７８ | a)はり断面寸法、はり主筋の径、本数、及び位置の確認 | Ａ・Ｂ | Ａ・Ｂ・Ｃ | Ａ・Ｂ・Ｃ
|  | ※ | 令７８ | ｂ）中吊り筋の間隔の確保、長さ確認（参考：ＪＡＳＳ５「鉄筋の間隔・あきの最小寸法」及び配筋指針「はり端部・中央部の配筋」等） | Ａ・Ｂ | Ａ・Ｂ・Ｃ | Ａ・Ｂ・Ｃ
| 定着・継手 | ※ | 令７３令７８ | ｃ）はり筋の定着の長さ、位置確認（参考ＪＡＳＳ５「はり筋の定着」、ＲＣ規準「仕口への定着」等 | Ａ・Ｂ | Ａ・Ｂ・Ｃ | Ａ・Ｂ・Ｃ
|  | ※ | 令７３令７８ | ｄ）重ね継手の位置と長さの確認（参考：ＪＡＳＳ５「梁筋の継手の位置」「鉄筋の重ね継手の長さ」等） | Ａ・Ｂ | Ａ・Ｂ・Ｃ | Ａ・Ｂ・Ｃ
|  | ※ | 令７３令７８ | e)はり筋の出隅部の鉄筋端部のフック確認 | Ａ・Ｂ | Ａ・Ｂ・Ｃ | Ａ・Ｂ・Ｃ
| ふかし、貫通孔補強 | ※ | 令３章８節 | ｆ）ふかしの補強方法が適切か、貫通孔の位置及び補強の確認（評定品の使用の確認）（参考：配筋指針「柱・梁の打増しコンクリート補強筋」「はりの貫通孔補強」等） | Ａ・Ｂ | Ａ・Ｂ・Ｃ | Ａ・Ｂ・Ｃ
| あばら筋 | ※ | 令７８ | ｇ）あばら筋の径、本数（副あばら筋共）とピッチの確認 | Ａ・Ｂ | Ａ・Ｂ・Ｃ | Ａ・Ｂ・Ｃ
|  | ※ | 令７３ | あばら筋のフック形状、結束の確認（参考：配筋指針「あばら筋の形上」等） | Ａ・Ｂ | Ａ・Ｂ・Ｃ | Ａ・Ｂ・Ｃ
| 片持ちばり | ※ | 令７３令７８ | I)片持ちばり主筋の定着、あばら筋位置確認（参考：配筋指針「片持ちばりの配筋」等） | Ａ・Ｂ | Ａ・Ｂ・Ｃ | Ａ・Ｂ・Ｃ
| 小ばり | ※ | 令７３ | ｊ）小ばり配筋の位置と定着確認（参考：配筋指針「小ばりの端部・中央部の配筋」「定着」等 | Ａ・Ｂ | Ａ・Ｂ・Ｃ | Ａ・Ｂ・Ｃ
| スラブ筋 | ※ | 令７７の２ | a)スラブ厚さの支持条件、寸法、鉄筋の径とピッチの確認 | Ａ・Ｂ | Ａ・Ｂ・Ｃ | Ａ・Ｂ・Ｃ
|  | ※ | 令７７の２ | ｂ）主筋配置（短辺・長辺とベンド配筋）の確認（参考：配筋指針「床スラブ」等） | Ａ | Ａ・Ｃ | Ａ・Ｂ・Ｃ
| 定着・重ね継手 | ※ | 令７３令７７の２ | ｃ）定着の長さと方法（はり定着、隣接スラブ、段差スラブ定着） | Ａ・Ｂ | Ａ・Ｂ・Ｃ | Ａ・Ｂ・Ｃ
|  | ※ | 令７３令７７の２ | ｄ）片持スラブの定着と上端筋位置確保先端壁有無）（参考：配筋指針「片持スラブ」等） | Ａ・Ｂ | Ａ・Ｂ・Ｃ | Ａ・Ｂ・Ｃ
|  | ※ | 令７３令７７の２ | e）継ぎ手の位置と長さ | Ａ・Ｂ | Ａ・Ｂ・Ｃ | Ａ・Ｂ・Ｃ
| 補強筋等 | ※ |  | ｆ）床スラブの出入隅部の補強（参考：配筋指針「床スラブに関するその他の事項」等） | Ａ・Ｂ | Ａ・Ｂ・Ｃ | Ａ・Ｂ・Ｃ
|  | ※ | 令３章８節 | ｇ）開口部補強配筋確認（参考：ＲＣ基準等） | Ａ・Ｂ | Ａ・Ｂ・Ｃ | Ａ・Ｂ・Ｃ
|  |  |  | ｈ）階段部配筋と補強筋確認（参考：配筋指針「階段」等） | Ａ・Ｂ | Ａ・Ｂ・Ｃ | Ａ・Ｂ・Ｃ
| 壁筋 | ※ | 令７８の２ | a)壁厚、鉄筋の径、ピッチ、位置（土圧壁主筋・階段受け筋）の確認 | Ａ・Ｂ | Ａ・Ｂ・Ｃ | Ａ・Ｂ・Ｃ
| 定着・重ね継手 | ※ | 令７３令７８の２ | ｂ）定着確認（はり、柱、スラブ、壁定着 | Ａ・Ｂ | Ａ・Ｂ・Ｃ | Ａ・Ｂ・Ｃ
|  | ※ | 令７３令７８の２ | ｃ）重ね継手の位置と長さの確認（参考：ＪＡＳＳ５及び配筋指針「壁筋の継手の位置」等） | Ａ・Ｂ | Ａ・Ｂ・Ｃ | Ａ・Ｂ・Ｃ
| 補強筋等 | ※ | の | ｄ）開口補強配筋確認（参考：配筋指針「壁開口補強」等） | Ａ・Ｂ | Ａ・Ｂ・Ｃ | Ａ・Ｂ・Ｃ
|  | ※ | 令３章８節 | e)スリット（完全、部分）の位置、形状及び配筋確認（参考：構造規定「スリットの配置及び詳細」等） | Ａ・Ｂ | Ａ・Ｂ・Ｃ | Ａ・Ｂ・Ｃ
| 設備配管等 |  |  | a)設備配管（ＣＤ管等）の配置確認 | Ａ | Ａ・Ｃ | Ａ・Ｃ
| ガス圧接継手 | ※ | 令７３告１４６３ | ｂ）圧接部の長さおよび膨らみの直径、圧接面のずれ、鉄筋中心軸の偏心量の確認 | Ａ・Ｂ | Ａ・Ｂ・Ｃ | Ａ・Ｂ・Ｃ
|  | ※ | 令７３ | ｃ）圧接部の検査（引張試験、超音波探傷検査等）の検査個所、検査率、合格率等の確認（参考：：ＪＡＳＳ５「ガス圧接継手」等） | Ｃ | Ｃ | Ｃ
| 特殊鉄筋継手 |  |  | ｄ）認定、評定工法の仕様及び継手性能の確認 | Ａ・Ｂ | Ａ・Ｂ・Ｃ | Ａ・Ｂ・Ｃ
|  | ※ | 告１４６３ | e)認定、評定品以外の場合の、モルタル、グラウト材又はトルク確認 | Ａ | Ａ・Ｃ | Ａ・Ｃ
| 型枠並びに既存打設分状況確認 | ※ | 令３７令７９ | ｆ）型枠及び支柱の締付け、清掃状況確認（参考：：ＪＡＳＳ５「型枠の検査」等） | Ａ | Ａ・Ｃ | Ａ・Ｃ
|  | ※ | 令３７令７９ | ｇ）ジャンカ処理、型枠等木片撤去補修確認（参考：：ＪＡＳＳ５「不具合とその修理方法の例」等） | Ａ | Ａ・Ｃ | Ａ・Ｃ
|  | ※ | 令３章８節 | ｈ）基礎、柱、針、床板、壁の躯体寸法の確認 | Ｂ | Ｂ・Ｃ | Ｂ・Ｃ
|  | ※ | 令７６ | I)型枠支柱存置期間の確認 | Ａ | Ａ・Ｃ | Ａ・Ｃ
|  | ※ | 令７５令７６ | ｊ）コンクリート打設後の養生（参考：：ＪＡＳＳ５「養生」等） | Ａ | Ａ・Ｃ | Ａ・Ｃ
|  |  | 令７２令７４ | ｋ）コンクリートの調合及び圧縮強度の確認（参考：：ＪＡＳＳ５「養生」等） | Ｃ | Ｃ | Ｃ
⑧ | 不具合の処置及び検査結果の考察
| ＊検査の方法 | Ａ：目視検査（工事現場での目視による検査）
Ｂ：計測検査（工事現場で簡易な計測機器を用いた検査
Ｃ：報告（工事監理者の場合は施工者による報告、検査機関の場合は工事監理者による報告）
欄中の※は法令規定事項である重要検査項目を示す
①全体
②地盤・基礎
③柱
④はり
⑤スラブ
⑥壁
⑦その他